## zeus数据标识
正在执行的作业 | 作业基本数据 | UID | 名称 | 类型 | 长度 | 格式 | 禁用 | 周期 | 方向 | 模式 | PID
|  | 1 | 作业ID | BIN | 4 | XXXXXXXX | NO |  | Z->B | 主动上传 | 80000001H80000002H
|  | 2 | 用户ID | BIN | 4 | XXXXXXXX | NO
|  | 3 | 充电枪编号 | BIN | 4 | XXXXXXXX | NO
|  | 4 | 交易流水号 | BIN | 4 | XXXXXXXX | NO
|  | 5 | 车牌号 | STRING | 12 | CCCCCCCCCCCC | NO
|  | 6 | 充电枪编号 | BIN | 4 | XX | NO
|  | 7 | 作业状态 | BIN | 4 | XXXXXXXX | NO
|  | 8 | 作业创建时间 | BIN | 4 | XXXXXXXX | NO
|  | 9 | 作业开始执行时间 | BIN | 4 | XXXXXXXX | NO
|  | 10 | 已充时长(秒) | BIN | 4 | XXXXXXXX | NO
|  | 11 | 已充电量(KW.H) | BIN | 4 | XXXXXX.XX | NO
|  | 12 | 需求充电方式 | BIN | 4 | X | NO
|  | 13 | 需求计费方式 | BIN | 4 | X | NO
|  | 14 | 计费模型 | BIN | 4 | XXXXXXXX | NO
|  | 15 | 需求电压(V) | BIN | 4 | XXX.X | NO
|  | 16 | 需求电流(A) | BIN | 4 | XXX.X | NO
|  | 17 | 充电电压(V) | BIN | 4 | XXX.X | NO
|  | 18 | 充电电流(A) | BIN | 4 | XXX.X | NO
|  | 19 | 当前电池SOC | BIN | 4 | XXX | NO
| BMS数据 | 20 | BRM | / | 64 | / | NO
|  | 21 | BCP | / | 16 | / | NO
|  | 22 | BCL | / | 8 | / | NO
|  | 23 | BCS | / | 16 | / | NO
|  | 24 | BSM | / | 8 | / | NO
|  | 25 | BMV | / | 512 | / | YES
|  | 26 | BMT | / | 512 | / | YES
|  | 27 | BST | / | 4 | / | NO
|  | 28 | BSD | / | 8 | / | NO
| 作业状态 | 29 | 充电枪连接状态 | BIN | 1 | X | NO
|  | 30 | 充电枪电子锁状态 | BIN | 1 | X | NO
|  | 31 | 充电枪辅助电源状态 | BIN | 1 | X | NO
|  | 32 | BMS识别状态 | BIN | 1 | X | NO
|  | 33 | 作业状态位码 | / | 16 | / | NO
正在等待的作业 | 作业基本数据 | 1 | 作业ID | BIN | 4 | XXXXXXXX | NO |  | Z->B | 主动上传 | 80000003H80000013H
|  | 2 | 用户ID | BIN | 4 | XXXXXXXX | NO
|  | 3 | 充电枪编号 | BIN | 4 | XXXXXXXX | NO
|  | 4 | 交易流水号 | BIN | 4 | XXXXXXXX | NO
|  | 5 | 车牌号 | STRING | 12 | CCCCCCCCCCCC | NO
|  | 6 | 充电枪编号 | BIN | 4 | XX | NO
|  | 7 | 作业状态 | BIN | 4 | XXXXXXXX | NO
|  | 8 | 作业创建时间 | BIN | 4 | XXXXXXXX | NO
|  | 9 | 需求充电方式 | BIN | 4 | X | NO
|  | 10 | 需求计费方式 | BIN | 4 | X | NO
|  | 11 | 计费模型 | BIN | 4 | XXXXXXXX | NO
|  | 12 | 需求电压(V) | BIN | 4 | XXX.X | NO
|  | 13 | 需求电流(A) | BIN | 4 | XXX.X | NO
|  | 14 | 充电枪状态 | BIN | 1 | X | NO
充电桩基本信息 | 固有信息 | 1 | 充电桩编号 | BIN | 4 | XXXXXXX | NO |  | Z->B | 主动上传 | 800000014H
|  | 2 | 充电桩位置 | STRING | 12 | CCCCCCCCCCCC | NO
|  | 3 | 充电桩类型 | BIN | 4 | XXXXXXXX | NO
|  | 4 | 充电枪个数 | BIN | 4 | X | NO
|  | 5 | 充电桩功率(KW) | BIN | 4 | XXX.X | NO
|  | 6 | 充电模块个数 | BIN | 4 | XX | NO
|  | 7 | 充电模块型号 | STRING | 12 | CCCCCCCCCCCC | NO
|  | 8 | 母线段数 | BIN | 4 | X | NO
|  | 9 | 最大输出电压(V) | BIN | 4 | XXX.X | NO
|  | 10 | 最低输出电压(V) | BIN | 4 | XXX.X | NO
|  | 11 | 最大输出电流(A) | BIN | 4 | XXX.X | NO
|  | 12 | 最低输出电流(A) | BIN | 4 | XXX.X | NO
|  | 13 | 支持的作业个数 | BIN | 4 | X | NO
|  | 14 | 支持预约作业个数 | BIN | 4 | XX | NO
|  | 15 | 辅助电源类型 | STRING | 12 | CCCCCCCCCCCC | NO
| 实时信息 | 16 | 系统时戳 | BIN | 4 | XXXXXXXX | NO
|  | 17 | 系统运行时间(秒) | BIN | 4 | XXXXXXXX | NO
|  | 18 | 母线1电压(V) | BIN | 4 | XXX.X | NO
|  | 19 | 母线1电流(A) | BIN | 4 | XXX.X | NO
|  | 20 | 电池2电压(V) | BIN | 4 | XXX.X | NO
|  | 21 | 电池2电流(A) | BIN | 4 | XXX.X | NO
|  | 22 | 执行作业个数 | BIN | 4 | X | NO
|  | 23 | 等待作业个数 | BIN | 4 | XX | NO
|  | 24 | 电池1正对地(k.ohm) | BIN | 4 | XXXX.X | NO
|  | 25 | 电池1负对地(k.ohm) | BIN | 4 | XXXX.X | NO
|  | 26 | 电池2正对地(k.ohm) | BIN | 4 | XXXX.X | NO
|  | 27 | 电池2负对地(k.ohm) | BIN | 4 | XXXX.X | NO
|  | 28 | 充电机电压 | / | 128 | / | NO
|  | 29 | 充电机电流 | / | 128 | / | NO
|  | 30 | 充电机温度 | / | 128 | / | NO
|  | 31 | 充电机状态 | / | 32 | / | NO
|  | 32 | 电能信息 | / | 32 | / | NO
| 实时状态 | 33 | 充电枪链接状态 | BIN | 4 | XXXXXXXX | NO
|  | 34 | 母线工作状态 | BIN | 4 | XXXXXXXX | NO
|  | 35 | 系统故障状态 | BIN | 4 | XXXXXXXX | NO
|  | 36 | 系统工作状态 | BIN | 4 | XXXXXXXX | NO
|  | 37 | 系统故障位码 | / | 16 | / | NO
充电桩控制 |  | 1 | 使能充电 | / | 8 | / | NO | 触发 | B->Z | 被动接收 | 80000015H
|  | 2 | 禁用充电 | / | 8 | / | NO
|  | 3 | 请求上传暂存交易信息 | / | 32 | / | NO
|  | 4 | 验证码下发 | / | 256 | / | NO
|  | 5 | 锁定1枪 | / | 8 | / | NO
|  | 6 | 解锁1枪 | / | 8 | / | NO
|  | 7 | 锁定2枪 | / | 8 | / | NO
|  | 8 | 解锁2枪 | / | 8 | / | NO
|  | 9 | 充电机关机 | / | 8 | / | NO
|  | 10 | 充电机开机 | / | 8 | / | NO
|  | 11 | 更改操作口令 | / | 16 | / | NO
|  | 12 | 修改工作模式 | / | 8 | / | NO
|  | 13 | 请求同步时钟 | / | 4 | XXXXXXXX | NO
参数配置 |  | 1 | 更改参数 | / | 256 | / | NO | 触发 | B->Z | 被动接收 | 80000016H
|  | 2 | 重新读取参数 | / | 256 | / | NO
作业控制 |  | 1 | 请求作业 | / | 128 | / | NO | 触发 | B->Z | 被动接收 | 80000017H
|  | 2 | 中止作业 | / | 64 | / | NO
|  | 3 | 调整优先级 | / | 64 | / | NO
通信协议 |  | 1 | 建立连接 | STRING | 32 | Tom is home. | NO |  |  |  | 80000018H
|  | 2 | 连接回应 | STRING | 32 | Welcom Tom. | NO
|  | 3 | 连接测试 | STRING | 32 | Are you OK? | NO
|  | 3 | 测试回应 | STRING | 32 | Yes, I'm Ok! | NO
|  | 4 | 断开连接 | STRING | 32 | Bye! | NO
|  | 5 | 远程管理 | STRING | 32 | Who is your daddy? | NO
|  | 6 | 远程管理回应 | STRING | 32 | Yes,Master. | NO
|  | 7 | 退出远程管理 | STRING | 32 | Bye! | NO
|  | 8 | 远程命令 | STRING | / | / | NO
|  | 9 | 命令回应 | STRING | / | / | NO